## ChangeList
序号 | 详细描述
1 | 新增一个“发现”tabMenu，位于bottomBar的第三位
2 | 将“设置”移至bottomBar的第四位
3 | 增加“麦当劳一键wifi”功能，处于“发现”tab页面中第一位
4 | 将“更多”更名为“精品应用”，处于“发现”tab页面中第二位
5 | "麦当劳一键WiFi"支持城市列表 http://www.y5zonechina.net/hotspot.aspx
6 | 在设置入口增加”评价一下“

## 首页M
测试项 | 用例编号 | 测试内容 | 预置条件 | 用例输入 | 预期结果 | 测试结果
首页M

## 附近N
测试项 | 用例编号 | 测试内容 | 预置条件 | 用例输入 | 预期结果 | 测试结果
附近N

## 发现F
测试项 | 用例编号 | 测试内容 | 概述 | 预置条件 | 用例输入 | 预期结果 | 测试结果
发现F | 001 | “发现"页面展示 | 测试初始化时，新增功能标识的逻辑 | 测试设备已联网(不关心网络环境) 首次安装应用 | 1. 点击应用icon 2. 点击“发现”tabMenu 3. 查看 | 1. 进入应用首页 2. 进入“发现”页面，发现tabMenu显示红色未读标识 3. 页面显示“麦当劳一键WiFi”及“发现精品应用”入口； “麦当劳一键WiFi”入口显示Beta标志；在左侧icon处，显示红色未读标识
| 002 |  |  | 测试设备已联网(不关心网络环境) 非首次安装应用 |  | 1. 进入应用首页 2. 进入“发现”页面 3. 页面显示“麦当劳一键WiFi”及“发现精品应用”入口； “麦当劳一键WiFi”入口显示Beta标志
| 003 | “一键WiFi入口” | 测试不同入口进入“一键WiFi”功能 | 测试设备已联网(不关心网络环境) | 1. 点击应用icon 2. 点击首页麦当劳优惠券入口 3. 点击右下角Passbook入口，查看 | 1. 进入应用首页 2. 进入麦当劳优惠券列表页面 3. 进入“一键WiFi”页面
| 004 |  |  |  | 1. 点击应用icon 2. 点击“发现”tabMenu 3. 点击“一键WiFi”入口，查看 | 1. 进入应用首页 2. 进入“发现”页面 3. 进入“一键WiFi”页面
| 005 | “麦当劳一键WiFi”页面展示 | 测试首次安装时，“一键WiFi”初始化页面 | 测试设备已联网(不关心网络环境) 首次安装应用 | 1. 进入“发现”页面，点击“一键WIFI”入口 2. 查看 | 1. 进入“一键WIFI”页面 2. 弹出“介绍”页面；关闭后显示“一键WiFi”页面元素
| 006 |  | 测试支持城市下，在不同平台中，“一键WiFi”页面展示 | 测试设备已联网(不关心网络环境) 当前选择城市为支持列表中城市 |  | 1. 进入“一键WIFI”页面 2. 页面TitleBar区域左侧显示“返回”按钮，Title显示“麦当劳一键WIFI”； iPhone版本： 页面中上部显示“温馨提示….”，内容显示正确，文字无错别字，格式无错乱； 页面中部显示“开始”按钮；按钮下方显示提示文字“点击按钮，链接麦当劳WIFI”； 页面底部显示其他信息：成功连接人数信息；免责声明；“麦当劳”、“Y5Zone”品牌Logo及名称 Android版本： 页面顶部显示成功连接人数信息； 页面中部显示“开始”按钮；按钮下方显示提示文字“点击按钮，链接麦当劳WIFI”； 页面底部显示其他信息：免责声明；“麦当劳”、“Y5Zone”品牌Logo及名称
| 007 |  | 测试无法获取数据时，“一键WiFi”页面展示 | 测试设备未联网 当前选择城市为支持列表中城市 |  | 1. 进入“一键WIFI”页面 2. 由于未联网，页面部分内容不显示 iPhone版本： 页面底部不显示成功连接人数信息； Android版本： 页面顶部不显示成功连接人数信息；
| 008 |  | 测试后台支持城市发生变更时，在不同平台下“一键WiFi”的连接功能 | 测试设备已联网(不关心网络环境) 已连接麦当劳Y5 WIFI 当前定位城市或选择城市为支持城市 修改后台，将当前选择城市移除支持列表 | 1. 进入“发现”页面，点击“一键WIFI”入口 2. 查看 | 1. 进入“一键WIFI”页面 2. 页面显示错误提示信息”小伙伴，当前城市还未开通此功能呢“； 原有”开始“按钮隐藏
| 009 |  |  | 测试设备已联网(不关心网络环境) 已连接麦当劳Y5 WIFI 当前定位城市或选择城市为不支持城市 修改后台，将当前选择城市加入支持列表 |  | 1. 进入“一键WIFI”页面 2. 页面显示初始化状态，参照用例F-006
| 010 |  | 测试设备在成功连接到Y5 WiFi后，“更多”,“一键WiFi”页面展示 | 测试设备已联网(不关心网络环境) 已连接麦当劳Y5 WIFI，并手动验证通过 当前选择城市为支持列表中城市 | 1. 进入“发现”页面，查看 | 1. “一键WIFI”入口显示“已连接”提示
| 011 |  |  |  | 1. 进入“发现”页面，点击“一键WIFI”入口 2. 查看 | 1. 进入“一键WIFI”页面 2. 页面显示连接成功信息，“连接成功，现在可以在麦当劳不限时免费上网啦！不信的话，分享一下试试看哦！”； 在提示信息下方显示“马上分享”按钮； 底部显示提示文字“温馨提示：若连接中断后，请重新连接即可”
| 012 |  |  | 测试设备已联网(不关心网络环境) 使用应用成功连接麦当劳Y5 WIFI 当前选择城市为支持列表中城市 | 1. 进入“发现”页面，查看 | 1. “一键WIFI”入口显示“已连接”提示
| 013 |  |  |  | 1. 进入“发现”页面，点击“一键WIFI”入口 2. 查看 | 1. 进入“一键WIFI”页面 2. 页面显示连接成功信息，“连接成功，现在可以在麦当劳不限时免费上网啦！不信的话，分享一下试试看哦！”； 在提示信息下方显示“马上分享”按钮； 底部显示提示文字“温馨提示：若连接中断后，请重新连接即可”
| 014 | ”麦当劳一键WIFI“连接功能 | 测试设备未开启WiFi时，iPhone平台“一键WiFi”功能 | 设备未开启WiFi | 1. 进入“发现”页面，点击“一键WIFI”入口 2. 点击“开始”按钮，查看 | iPhone版本： 1. 进入“一键WIFI”页面 2. 点击“连接”按钮时，发出音效； 页面上方提示信息显示动画效果，并进行逐条检查；检查中状态显示“...”动画；在页面中部显示检查loading动画； 检查失败后，在”是否已打开WIFI开关“后显示失败“叉子”icon； 1S后显示错误信息，“小伙伴，你还没打开WIFI”；下方显示提示文字“完成以上步骤后，点击‘重新连接’按钮”； “开始”按钮文字变为“重新连接”
| 015 |  | 测试设备未开启WiFi时，Android平台“一键WiFi”的连接功能 |  |  | Android版本： 1. 进入“一键WIFI”页面 2. 点击“连接”按钮时，发出音效； 应用自动开启手机WiFi功能； 页面进入查找麦当劳WiFi状态，并显示提示文字“正在查找您附近的麦当劳WiFi...”； 在页面中部显示检查loading动画； 连接成功后，在“正在查找您附近的麦当劳WiFi...”后显示成功“对勾”icon；页面显示连接成功提示； 连接失败后，在“正在查找您附近的麦当劳WiFi...”后显示失败“叉子”icon ；页面显示错误提示，“小伙伴，你没在麦当劳啊，该功能只能在麦当劳店内使用哦！”。应用自动关闭手机WiFi功能；
| 016 |  | 测试设备在不同网络环境下，无法连接到Y5 WiFi时，在不同平台下“一键WiFi”的连接功能 | 测试设备连接2G |  | iPhone版本： 1. 进入“一键WIFI”页面 2. 点击“连接”按钮时，发出音效； 页面上方提示信息显示动画效果，并进行逐条检查；检查中状态显示“...”动画； 在”是否已连接到麦当劳WiFi“后显示失败“叉子”icon； 1S后显示错误信息，“小伙伴，你是不是不在麦当劳啊”；下方显示提示文字“完成以上步骤后，点击‘重新连接’按钮”； “开始”按钮文字变为“重新连接” Android版本： 1. 进入“一键WIFI”页面 2. 点击“连接”按钮时，发出音效； 应用自动开启手机WiFi功能； 页面上方提示信息显示动画效果，并进行逐条检查；检查中状态显示“...”动画； 在”正在查找您附近的麦当劳WiFi...“后显示失败“叉子”icon； 1S后显示错误信息，“小伙伴，你没在麦当劳啊，该功能只能在麦当劳店内使用哦”； 应用自动关闭手机WiFi功能；
| 017 |  |  | 测试设备连接3G
| 018 |  |  | 测试设备已联网(不关心网络环境) 未连接麦当劳Y5 WiFi
| 019 |  | 测试设备在成功连接到Y5 WiFi时，在不同平台下“一键WiFi”的连接功能 | 设备已开启WiFi 已手动连接麦当劳Y5 Wifi |  | iPhone版本： 1. 进入“一键WIFI”页面 2. 点击“连接”按钮时，发出音效； 页面上方提示信息显示动画效果，并进行逐条检查；检查中状态显示“...”动画； 中部显示连接中loading动画； 检查成功后，在”是否已打开WIFI开关“、“是否已连接到麦当劳Wifi”后显示成功“对勾”icon； 1S后显示连接成功信息，“连接成功...”； 下方显示‘马上分享’按钮”；
| 020 |  |  |  |  | Android版本： 1. 进入“一键WIFI”页面 2. 点击“连接”按钮时，发出音效； 页面上方提示信息显示动画效果，并进行逐条检查；检查中状态显示“...”动画； 中部显示连接中loading动画； 检查成功后，在”已找到您附近的麦当劳WiFi”后显示成功“对勾”icon； 1S后显示连接成功信息，“连接成功...”； 下方显示‘马上分享’按钮”；
| 021 |  | 测试设备在不稳定Y5 WiFi环境下，一键WiFi”的连接功能 | 测试设备已联网(不关心网络环境) 已连接麦当劳Y5 WIFI，但信号不稳定【可模拟】 当前选择城市为支持列表中城市 | 1. 进入“发现”页面，点击“一键WIFI”入口 2. 点击“开始”按钮，查看 3. 连接失败后，查看 | 1. 进入“一键WIFI”页面 2. 连接过程请参照上一条用例 3. 页面显示错误提示“连接有点问题哦，可能原因...”； “连接”按钮文字显示为“重新连接”
| 022 | 连接成功后，分享功能 | 测试连接成功后，分享功能 | 测试设备已联网(不关心网络环境) 已连接麦当劳Y5 WIFI 当前选择城市为支持列表中城市" | 1. 执行用例F-019/F-020 2. 点击”马上分享 “按钮 3. 选择”微信好友“方式 4. 点击”发送“，查看 | 1. 成功连接麦当劳WIFI，页面显示”连接成功“提示 2. 弹出分享方式选择菜单 3. 弹出微信分享预览对话框，显示预置分享文案【具体文案，参照需求文档2.6】 4. 成功分享，点击该消息，如果已安装优惠券，则启动优惠券；如果未安装，则进入下载页面Web页面
| 023 | 精品应用入口 | 测试后台控制开关功能 | 测试设备已联网(不关心网络环境) 后台开启入口显示控制字段 | 1. 进入发现页面，查看 | 1. 在“一键WiFi”下方显示“精品应用”入口
| 024 |  |  | 测试设备已联网(不关心网络环境) 后台关闭入口显示控制字段 |  | 1. 在“一键WiFi”下方不显示“精品应用”入口
| 025 | 账号 | 测试预埋账号功能 | 测试设备未联网 首次安装应用 | 1. 进入应用系统目录，查看系统文件或数据库 | 1. 存在预置的9个账号
| 026 |  | 测试账号下发功能 | 测试设备已联网(不关心网络环境) 首次安装应用 | 1. 点击应用icon 2. 进入系统目录，查看系统文件或数据库 | 1. 启动应用，使其与服务器完成一次通信，成功下载9个随机账号 2. 存在最新下载的9个随机账号，原有预置账号被覆盖
| 027 |  | 测试账号失效后，更新功能 | 测试设备已联网(不关心网络环境) 预置账号已失效 | 1. 进入应用，执行F-019/F-020 2. 查看后台数据库 | 1. 由于账号失效，导致连接失败 2. 传回日志中存在对该账号失效的标记
| 028 |  |  |  | 1. 手动对数据库中该账号标记进行修改 2. 将App恢复初始化，执行F-026用例 | 1. 该账号被标记为失效 2. 不会将该账户下发至其他用户
| 029 |  | 测试账号日常更新功能 | 测试设备已联网(不关心网络环境) | 1. 执行F-026用例 2. 退出应用，Kill进程，再次进入，查看 | 1. 前端账号已更新为服务器最新数据 2. 前端不会再次向服务器请求账号

## 设置S
测试项 | 用例编号 | 测试内容 | 预置条件 | 用例输入 | 预期结果 | 测试结果
设置S