## Sheet1
No | 层级 | 模块 | 检查点 | 摘要 | 测试步骤 | 预期结果 | 优先级 | 注释 | 执行结果
一、 | 设备硬件 | 设备外观 | 设备外观展现 | 设备外观是否完整 | 1.开关电源拨向左侧 2.查看静置设备外观 | 1.关闭电源 2.设备组建齐全： a.贴标齐全且无错别字、内容缺失 b.USB接口正常 c.电源接口正常 d.按键无缺失，顺序正确 e.状态灯，电源灯无缺失
|  | 硬件功能 | 设备供电 | 设备使用不同供电方式 | 1.开关电源拨向左侧 2.使用4节五号电池，将电源开关拨向右侧 | 1.关闭电源 2.开启设备 a.设备状态灯全部可点亮 b.设备电源灯长亮 c.失败状态灯及电源灯为红色，其余为蓝色 d.设备运行稳定，无死机、重置情况
1.开关电源拨向左侧 2.使用设备专用电源，将电源开关拨向右侧
|  |  | 设备按键 | 设备物理按键功能 | 1.设备接通电源后，将电源开关拨向右侧，按开始键 2.依次点击设备各个按键 | 1.设备发出短超声波； 声波音量在可承受范围内； 2.按键功能正常 a.按键可正常按下、弹起 b.按键触感灵敏 c.按键声音正常 d.按键对应状态灯正常 e.“送码”.“USB”俩键无效
|  | 各状态下按键及状态灯逻辑 | 关机状态 | 关机状态时设备状态展现 | 1.将电源开关拨向左侧 | 1.所有状态灯灭；电源灯灭；全部按键无效；
|  |  | 开机状态 | 开机状态时设备状态展现 | 1.处在“关机状态”下，设备接通电源后，将电源开关拨向右侧，开启设备 | 1.所有状态灯灭；电源灯长亮；仅开始键有效；
|  |  | 开始状态 | 开始状态时设备状态展现 | 1.处在“开机状态”下，按“开始”键 | 1.按键按下设备发出一声蜂鸣声；开始灯闪亮后熄灭；输入灯闪亮；设备发开始短超声波；所有按键无效；
|  |  | 待输入状态 | 待输入状态时设备状态展现 | 1.处在“开始状态”下，等待700ms后 | 1.开始灯灭；输入灯闪；清空之前输入；数字键有效；开始键有效；重输键有效；确定键有效；
|  |  | 输入状态 | 输入状态下设备状态展现 | 1.处在“待输入状态”下，按任意数字键 | 1.输入灯取消闪烁；开始键有效；重输键有效；确定键有效；数字键有效
|  |  | 校验状态 | 校验状态下设备状态展现 | 1.处在“输入状态”下，按“确定”键 | 1.所有按键无效；校验输入是否正确；
|  |  | 成功状态1 | 成功状态1下设备状态展现 | 1.处在“输入状态”下，输入6位正确数字键，按“确定”键 | 1.所有按键无效；校验输入是否正确；设备发出成功长超声波；
|  |  | 成功状态2 | 成功状态2下设备状态展现 | 1.处在“成功状态1”下，等待2.2s | 1.数字键无效；确定键有效；重输键有效；开始键有效
|  |  | 失败状态1 | 失败状态1下设备状态展现 | 1.处在“输入状态”下，输入任意数字，按“确定”键 | 1.失败灯亮；发出错误短超声波；
|  |  | 失败状态2 | 失败状态2设备按键及状态灯逻辑 | 1.处在“失败状态1”下，等待700ms | 1.数字键无效；确定键无效；重输键有效；开始键有效；
|  |  | 休眠状态 | 休眠状态下设备状态展现 | 1.启动音频设备后，长时间静置约60s | 1.状态灯全灭、电源灯熄灭
二、 | 设备软件 | 设备状态轮转 | 检查设备各个状态切换逻辑是否正确 | 关机状态转换至开机状态 | 1.设备接通电源后，将电源开关拨向右侧，开启设备 | 开机状态
|  |  |  | 成功状态2转换至开机状态 | 1.设备接通电源后，将电源开关拨向右侧 2.按开始键 3.等待700ms后 4.输入6位正确数字键 5.按确定键，校验成功 6.等待2.2s后 7.按确定键
|  |  |  | 休眠状态下唤醒设备 | 1.打开电源 2.设备在各状态下长时间静置约60s 3.按开始键
|  |  |  | 设备状态转换至开始状态 | 1.设备接通电源后，将电源开关拨向右侧，开启设备 2.按开始键 | 开始状态
|  |  |  | 关机状态转换至待输入状态 | 1.设备接通电源后，将电源开关拨向右侧，开启设备 2.按开始键 3.等待700ms后 | 待输入状态
|  |  |  | 待输入状态转换至待输入状态 | 1.设备接通电源后，将电源开关拨向右侧，开启设备 2.按开始键 3.等待700ms后 4.按重输键
|  |  |  | 输入状态转换至待输入状态 | 1.设备接通电源后，将电源开关拨向右侧 2.按开始键 3.等待700ms后 4.按任意数字键 5.按重输键
|  |  |  | 成功状态2转换至待输入状态 | 1.设备接通电源后，将电源开关拨向右侧 2.按开始键 3.等待700ms后 4.输入6位正确数字键 5.按确定键，校验成功 6.等待2.2s 7.按重输键
|  |  |  | 失败状态2转换至待输入状态 | 1.设备接通电源后，将电源开关拨向右侧 2.按开始键 3.等待700ms后 4.输入任意数字 5.按确定键，校验失败 6.等待700ms 7.按重输键
|  |  |  | 待输入状态转换至输入状态 | 1.设备接通电源后，将电源开关拨向右侧 2.按开始键 3.等待700ms后 4.按任意数字键 | 输入状态
|  |  |  | 待输入状态转换至校验状态 | 1.设备接通电源后，将电源开关拨向右侧，开启设备 2.按开始键 3.等待700ms后 4.按确定键 | 校验状态
|  |  |  | 输入状态转换至校验状态 | 1.设备接通电源后，将电源开关拨向右侧，开启设备 2.按开始键 3.等待700ms后 4.按6位数字键 5.按确定键
|  |  |  | 校验状态转换至成功状态1 | 1.设备接通电源后，将电源开关拨向右侧 2.按开始键 3.等待700ms后 4.输入任意数字 5.按确定键 | 成功状态1
|  |  |  | 成功状态1转换至成功状态2 | 1.设备接通电源后，将电源开关拨向右侧 2.按开始键 3.等待700ms后 4.输入6位正确数字键 5.按确定键，校验成功 6.等待2.2s | 成功状态2
|  |  |  | 校验状态转换至失败状态1 | 1.设备接通电源后，将电源开关拨向右侧 2.按开始键 3.等待700ms后 4.输入任意数字 5.按确定键 | 失败状态1
|  |  |  | 失败状态1转换至失败状态2 | 1.设备接通电源后，将电源开关拨向右侧 2.按开始键 3.等待700ms后 4.输入任意数字 5.按确定键，校验失败 6.等待700ms | 失败状态2
|  |  |  | 各个状态下转换至休眠状态 | 1.打设备接通电源后，将电源开关拨向右侧 2.长时间静置约60s | 休眠状态
|  | 音频验证 | 验证成功 | 验证成功，一次确认 | 1.打开电源、移动终端（手机）开启布丁音频优惠券，话筒对准设备音频发声部位 2.按开始键 3.输入6位正确验证码 4.按确定键 | 1.设备正常开启 2.设备发出短超声波；移动终端（手机）显示6位音频验证码 3.按键声音正常；触感灵敏；输入灯随数字键按下点亮 4.设备发出长超声波；移动终端（手机）提示验证成功；设备成功灯长亮；数字键无效；确定键有效；重输键有效；开始键有效
|  |  |  | 验证成功，二次确认 | 1.打开电源、移动终端（手机）开启布丁音频优惠券，话筒对准设备音频发声部位 2.按开始键 3.输入6位正确验证码 4.按确定键 5.再次按确定键 | 1.设备正常开启 2.设备发出短超声波；移动终端（手机）显示6位音频验证码 3.按键声音正常；触感灵敏；输入灯随数字键按下点亮 4.设备发出长超声波；移动终端（手机）提示验证成功；设备成功灯长亮；数字键无效；确定键有效；重输键有效；开始键有效 5.所有状态灯全灭；电源灯长亮；开始键有效
|  |  | 验证失败 | 验证失败 | 1.打开电源、移动终端（手机）开启布丁音频优惠券，话筒对准设备音频发声部位 2.按开始键 3.输入任意位数、任意数字 4.按确定键 | 1.设备正常开启 2.设备发出短超声波；移动终端（手机）显示6为音频验证码 3.按键声音正常；触感灵敏；输入灯随数字键按下点亮 4.设备发出短超声波；移动终端（手机）提示“输入错误”；设备失败灯长亮；数字键无效；重输键有效；开始键有效
|  |  | 重输 | 重输（验证失败） | 1.打开电源、移动终端（手机）开启布丁音频优惠券，话筒对准设备音频发声部位 2.按开始键 3.按任意位错误数字键 4.按确定键 5.按重输键 | 1.设备正常开启 2.设备发出短超声波；移动终端（手机）显示6为音频验证码 3.按键声音正常；触感灵敏；输入灯随数字键按下点亮 4.设备发出短超声波；移动终端（手机）提示“输入错误”；设备失败灯长亮；数字键无效；重输键有效；开始键有效 5.开始灯灭；输入灯闪；清空之前输入；数字键有效；开始键有效；重输键有效；确定键有效；查看后台数据正确： a.mac_no无丢失 b.use_time无丢失 c.data数据无丢失
|  |  |  | 重输（验证成功） | 1.打开电源、移动终端（手机）开启布丁音频优惠券，话筒对准设备音频发声部位 2.按开始键 3.按6位正确数字键 4.按确定键，校验成功 5.按重输键 | 1.设备正常开启 2.设备发出短超声波；移动终端（手机）显示6位音频验证码 3.按键声音正常；触感灵敏；输入灯随数字键按下点亮 4.设备发出长超声波；移动终端（手机）提示验证成功；设备成功灯长亮；数字键无效；确定键有效；重输键有效；开始键有效 5.开始灯灭；输入灯闪；清空之前输入；数字键有效；开始键有效；重输键有效；确定键有效；查看后台数据正确： a.mac_no无丢失 b.use_time无丢失 c.data数据无丢失
|  |  |  | 重输（未验证） | 1.打开电源、移动终端（手机）开启布丁音频优惠券，话筒对准设备音频发声部位 2.按开始键 3.按6位正确数字键 4.按重输键 | 1.设备正常开启 2.设备发出短超声波；移动终端（手机）显示6位音频验证码 3.按键声音正常；触感灵敏；输入灯随数字键按下点亮 4. 开始灯灭；输入灯闪；清空之前输入；数字键有效；开始键有效；重输键有效；确定键有效；查看后台数据正确： a.mac_no无丢失 b.use_time无丢失 c.data数据无丢失
三、 | 干扰测试 | 断电干扰测试 | 电池供电意外断电 |  | 1.使用电池供电 2.待机状态下直接抠出电池 3.重新装入电池 4.执行上述用例 | 1.设备关机 2.执行上述测试用例，并测试通过 3.查看后台数据正常 a.mac_no无丢失 b.use_time无丢失 c.data数据无丢失
1.使用电池供电 2.关机状态下直接抠出电池 3.重新装入电池，开启设备 4.执行上述用例
|  |  | 电源供电意外断电 |  | 1.使用电源供电 2.待机状态下直接抠出电池 3.重新装入电池 4.执行上述用例
1.使用电源供电 2.关机状态下直接抠出电池 3.重新装入电池，开启设备 4.执行上述用例
|  | 外部噪音干扰测试 | 检查设备在存在外接干扰时，音频验证成功率 |  | 在测试环境中增加外部噪音干扰，如：外放音乐，钥匙碰撞等 | 执行上述用例
|  | 长距离测试 | 检查设备与移动终端（手机）间存在一定距离时，音频验证成功率 注：L为移动终端（手机）与音频设备间距离 |  | 移动终端（手机）话筒贴近设备发声装置（L<5cm） | 执行上述用例
移动终端（手机）话筒贴近设备发声装置（5<L<30cm）
移动终端（手机）话筒远离设备发声装置（L>30cm）
四、 | 功耗测试 | 动态功耗 | 查看设备动态功耗 |  | 执行上述用例 | 预计使用时间为3天~5天
|  | 静态功耗 | 查看设备静态功耗 |  | 设备开机后不做任何操作，静置直至待机 | 预计使用时间为12.5天~16.7天
五、 | 配合测试 | 前段移动终端（手机）兼容性测试 | 使用布丁优惠券IOS或Android版本，测试音频设备与移动终端（手机）的兼容性 |  | 执行上述用例 | 执行上述用例
|  | 后台数据测试 | 使用布丁优惠券IOS或Android版本，测试后台插入由前端上传有效数据是否准确 |  | 执行上述用例 | 执行上述用例